## UHF uplink
435.313 |  | 10 | 15 | 20 | 30 | 60 | 80
ELEVATION |  | 10° | 15° | 20° | 30° | 60° | 80°
GROUND STATION
Transmit Output Power | [W] | 50 | 50 | 50 | 50 | 50 | 50
Transmit Output Power | [dBm] | 47 | 47 | 47 | 47 | 47 | 47
Antenna Gain | [dB] | 22 | 22 | 22 | 22 | 22 | 22
Transmission Line Loss | [dB] | 3 | 3 | 3 | 3 | 3 | 3
EIRP | [dBm] | 66 | 66 | 66 | 66 | 66 | 66
UPLINK PATH
GS Antenna Pointing Loss | [dB] | 3 | 3 | 3 | 3 | 3 | 3
Polarization Loss | [dB] | 3 | 3 | 3 | 3 | 3 | 3
Atmospheric + Ionospheric Losses | [dB] | 1.4 | 1.4 | 1.4 | 1.4 | 1.4 | 1.4
distance wrp to Elevation angle | [km] | 1441 | 1176 | 985 | 740 | 457 | 406
Path Loss | [dB] | 148.4 | 146.6 | 145.1 | 142.6 | 138.4 | 137.4
Antenna Pointing Loss | [dB] | 3 | 3 | 3 | 3 | 3 | 3
Effective Attenuation | [dB] | 139.8 | 138 | 136.5 | 134 | 129.8 | 128.8
Power at the satellite | [dBm] | -92.8 | -91 | -89.5 | -87 | -82.8 | -81.8
SATELLITE
Antenna Gain + Cable Loss | [dB] | 0.5 | 0.5 | 0.5 | 0.5 | 0.5 | 0.5
Transceiver Received Power | [dBm] | -92.3 | -90.5 | -89 | -86.5 | -82.3 | -81.3
Transceiver Sensitivity | [dBm] | -97 | -97 | -97 | -97 | -97 | -97
Link Margin | [dB] | 4.7 | 6.5 | 8 | 10.5 | 14.7 | 15.7

## UHF downlink
437.375 |  | 10 | 15 | 20 | 30 | 60 | 80
ELEVATION |  | 10° | 15° | 20° | 30° | 60° | 80°
SATELLITE
Transmit Output Power | [W] | 0.8 | 0.8 | 0.8 | 0.8 | 0.8 | 0.8
Transmit Output Power | [dBm] | 29 | 29 | 29 | 29 | 29 | 29
Antenna Gain + Cable Loss | [dB] | 0.5 | 0.5 | 0.5 | 0.5 | 0.5 | 0.5
EIRP | [dBm] | 29.5 | 29.5 | 29.5 | 29.5 | 29.5 | 29.5
DOWNLINK PATH
Satellite Antenna Pointing Loss | [dB] | 3 | 3 | 3 | 3 | 3 | 3
Polarization Loss | [dB] | 3 | 3 | 3 | 3 | 3 | 3
Atmospheric + Ionospheric Losses | [dB] | 1.4 | 1.4 | 1.4 | 1.4 | 1.4 | 1.4
distance wrp to Elevation angle | [km] | 1441 | 1176 | 985 | 740 | 457 | 406
Path Loss | [dB] | 148.4 | 146.7 | 145.1 | 142.6 | 138.5 | 137.4
Antenna Pointing Loss | [dB] | 3 | 3 | 3 | 3 | 3 | 3
Effective Attenuation | [dB] | 158.3 | 156.6 | 155 | 152.5 | 148.4 | 147.3
Power at the ground station | [dBm] | -129.3 | -127.6 | -126 | -123.5 | -119.4 | -118.3
GROUND STATION
Antenna Gain + Cable Loss | [dB] | 22 | 22 | 22 | 22 | 22 | 22
Transmission Line Loss | [dB] | 3 | 3 | 3 | 3 | 3 | 3
Transceiver Received Power | [dBm] | -107.3 | -105.6 | -104 | -101.5 | -97.4 | -96.3
Minimum Received Power | [dBm] | -110 | -110 | -110 | -110 | -110 | -110
Link Margin | [dB] | 2.7 | 4.4 | 6 | 8.5 | 12.6 | 13.7

## VHF uplink LRT
145.825 |  | 10 | 15 | 20 | 30 | 60 | 80
ELEVATION |  | 10° | 15° | 20° | 30° | 60° | 80°
GROUND STATION
Transmit Output Power | [W] | 5 | 5 | 5 | 5 | 5 | 5
Transmit Output Power | [dBm] | 37 | 37 | 37 | 37 | 37 | 37
Antenna Gain | [dB] | 16 | 16 | 16 | 16 | 16 | 16
Transmission Line Loss | [dB] | 3 | 3 | 3 | 3 | 3 | 3
EIRP | [dBm] | 50 | 50 | 50 | 50 | 50 | 50
UPLINK PATH
GS Antenna Pointing Loss | [dB] | 3 | 3 | 3 | 3 | 3 | 3
Polarization Loss | [dB] | 3 | 3 | 3 | 3 | 3 | 3
Atmospheric + Ionospheric Losses | [dB] | 1.4 | 1.4 | 1.4 | 1.4 | 1.4 | 1.4
distance wrp to Elevation angle | [km] | 1441 | 1176 | 985 | 740 | 457 | 406
Path Loss | [dB] | 138.9 | 137.1 | 135.6 | 133.1 | 128.9 | 127.9
Antenna Pointing Loss | [dB] | 3 | 3 | 3 | 3 | 3 | 3
Effective Attenuation | [dB] | 136.3 | 134.5 | 133 | 130.5 | 126.3 | 125.3
Power at the satellite | [dBm] | -99.3 | -97.5 | -96 | -93.5 | -89.3 | -88.3
SATELLITE
Antenna Gain + Cable Loss | [dB] | 0.5 | 0.5 | 0.5 | 0.5 | 0.5 | 0.5
Transceiver Received Power | [dBm] | -98.8 | -97 | -95.5 | -93 | -88.8 | -87.8
Minimum Received Power | [dBm] | -96 | -96 | -96 | -96 | -96 | -96
Link Margin | [dB] | -2.8 | -1 | 0.5 | 3 | 7.2 | 8.2

## VHF uplink GS
145.825 |  | 10 | 15 | 20 | 30 | 60 | 80
ELEVATION |  | 10° | 15° | 20° | 30° | 60° | 80°
GROUND STATION
Transmit Output Power | [W] | 50 | 50 | 50 | 50 | 50 | 50
Transmit Output Power | [dBm] | 47 | 47 | 47 | 47 | 47 | 47
Antenna Gain | [dB] | 16 | 16 | 16 | 16 | 16 | 16
Transmission Line Loss | [dB] | 3 | 3 | 3 | 3 | 3 | 3
EIRP | [dBm] | 60 | 60 | 60 | 60 | 60 | 60
UPLINK PATH
GS Antenna Pointing Loss | [dB] | 3 | 3 | 3 | 3 | 3 | 3
Polarization Loss | [dB] | 3 | 3 | 3 | 3 | 3 | 3
Atmospheric + Ionospheric Losses | [dB] | 1.4 | 1.4 | 1.4 | 1.4 | 1.4 | 1.4
distance wrp to Elevation angle | [km] | 1441 | 1176 | 985 | 740 | 457 | 406
Path Loss | [dB] | 138.9 | 137.1 | 135.6 | 133.1 | 128.9 | 127.9
Antenna Pointing Loss | [dB] | 3 | 3 | 3 | 3 | 3 | 3
Effective Attenuation | [dB] | 136.3 | 134.5 | 133 | 130.5 | 126.3 | 125.3
Power at the satellite | [dBm] | -89.3 | -87.5 | -86 | -83.5 | -79.3 | -78.3
SATELLITE
Antenna Gain + Cable Loss | [dB] | 0.5 | 0.5 | 0.5 | 0.5 | 0.5 | 0.5
Transceiver Received Power | [dBm] | -88.8 | -87 | -85.5 | -83 | -78.8 | -77.8
Minimum Received Power | [dBm] | -96 | -96 | -96 | -96 | -96 | -96
Link Margin | [dB] | 7.2 | 9 | 10.5 | 13 | 17.2 | 18.2

## VHF uplink HHR
145.825 |  | 10 | 15 | 20 | 30 | 60 | 80
ELEVATION |  | 10° | 15° | 20° | 30° | 60° | 80°
HHR
Transmit Output Power | [W] | 5 | 5 | 5 | 5 | 5 | 5
Transmit Output Power | [dBm] | 37 | 37 | 37 | 37 | 37 | 37
Antenna Gain | [dB] | 7 | 7 | 7 | 7 | 7 | 7
Transmission Line Loss | [dB] | 1 | 1 | 1 | 1 | 1 | 1
EIRP | [dBm] | 43 | 43 | 43 | 43 | 43 | 43
UPLINK PATH
GS Antenna Pointing Loss | [dB] | 5 | 5 | 5 | 5 | 5 | 5
Polarization Loss | [dB] | 3 | 3 | 3 | 3 | 3 | 3
Atmospheric + Ionospheric Losses | [dB] | 1.4 | 1.4 | 1.4 | 1.4 | 1.4 | 1.4
distance wrp to Elevation angle | [km] | 1441 | 1176 | 985 | 740 | 457 | 406
Path Loss | [dB] | 138.9 | 137.1 | 135.6 | 133.1 | 128.9 | 127.9
Antenna Pointing Loss | [dB] | 3 | 3 | 3 | 3 | 3 | 3
Effective Attenuation | [dB] | 145.3 | 143.5 | 142 | 139.5 | 135.3 | 134.3
Power at the satellite | [dBm] | -108.3 | -106.5 | -105 | -102.5 | -98.3 | -97.3
SATELLITE
Antenna Gain + Cable Loss | [dB] | 0.5 | 0.5 | 0.5 | 0.5 | 0.5 | 0.5
Transceiver Received Power | [dBm] | -107.8 | -106 | -104.5 | -102 | -97.8 | -96.8
Minimum Received Power | [dBm] | -96 | -96 | -96 | -96 | -96 | -96
Link Margin | [dB] | -11.8 | -10 | -8.5 | -6 | -1.8 | -0.8

## VHF downlink GS
145.825 |  | 10 | 15 | 20 | 30 | 60 | 80
ELEVATION |  | 10° | 15° | 20° | 30° | 60° | 80°
SATELLITE
Transmit Output Power | [W] | 0.5 | 0.5 | 0.5 | 0.5 | 0.5 | 0.5
Transmit Output Power | [dBm] | 27 | 27 | 27 | 27 | 27 | 27
Antenna Gain + Cable Loss | [dB] | 0.5 | 0.5 | 0.5 | 0.5 | 0.5 | 0.5
EIRP | [dBm] | 27.5 | 27.5 | 27.5 | 27.5 | 27.5 | 27.5
DOWNLINK PATH
Satellite Antenna Pointing Loss | [dB] | 3 | 3 | 3 | 3 | 3 | 3
Polarization Loss | [dB] | 3 | 3 | 3 | 3 | 3 | 3
Atmospheric + Ionospheric Losses | [dB] | 1.4 | 1.4 | 1.4 | 1.4 | 1.4 | 1.4
distance wrp to Elevation angle | [km] | 1441 | 1176 | 985 | 740 | 457 | 406
Path Loss | [dB] | 138.9 | 137.1 | 135.6 | 133.1 | 128.9 | 127.9
Antenna Pointing Loss | [dB] | 3 | 3 | 3 | 3 | 3 | 3
Effective Attenuation | [dB] | 148.8 | 147 | 145.5 | 143 | 138.8 | 137.8
Power at the ground station | [dBm] | -121.8 | -120 | -118.5 | -116 | -111.8 | -110.8
GROUND STATION
Antenna Gain + Cable Loss | [dB] | 16 | 16 | 16 | 16 | 16 | 16
Transmission Line Loss | [dB] | 3 | 3 | 3 | 3 | 3 | 3
Transceiver Received Power | [dBm] | -105.8 | -104 | -102.5 | -100 | -95.8 | -94.8
Minimum Received Power | [dBm] | -105 | -105 | -105 | -105 | -105 | -105
Link Margin | [dB] | -0.8 | 1 | 2.5 | 5 | 9.2 | 10.2